## NASLOVNICA
TEHIT-K d.o.o., Braće Radića 16, Mala Subotica, OIB:59734407701 @tehit.k@gmail.com ; T: 0977948097 PROJEKTIRANJE ¦ NADZOR ¦ KONZALTING
INVESTITOR: | OPĆINA GORIČAN, Trg Sv. Leonarda 22, Goričan, OIB: 14842985448
GRAĐEVINA: | STREETWORKOUT I MINIGOLF SA HODNIM STAZAMA
MJESTO GRADNJE: | k.č.br. 2580/1, k.o. GORIČAN
ZAJ.OZNAKA PR. | T-GO-2/2026
DATUM: | 03.2026.
VRSTA PROJEKTA: | TROŠKOVNIK
FAZA: | GLAVNI PROJEKT
PROJEKTANT: | KRUNOSLAV ŠARIĆ, mag.inž.grad.
GL. PROJEKTANT: | KRUNOSLAV ŠARIĆ, mag.inž.grad.
TVRTKA: | TEHIT-K d.o.o.
Brače Radića 16, Mala Subotica
GRAĐEVINA: | RADOVI NA STREETWORKOUT I MINIGOLF SA HODNIM STAZAMA
Prilog 2. T R O Š K O V N I K
GLAVNI PROJEKTANT: |  | POTPIS I PEČAT
Krunoslav Šarić, mag.inž.grad.
DIREKTOR: |  | POTPIS I PEČAT
Krunoslav Šarić, mag.inž.grad.
Mala Subotica 31.03.2026.

## STREEWOROUT I MINIGOLF
Prilog II. Troškovnik
Napomena: dozovljena odstupanja od dimenzija propisanih troškovničkom stavkom iznose +/-10%.
Svaka stavka sradži obvezu čišćenja i dovođenja stanja i okoliša u red, odnosno fino planiranje okoliša.
Za svaku stavku u troškovniku vrijedi načelo jednakovrijednosti koju je ponuditelj dužan dokazati
TEHIT-K d.o.o., Braće Radića 16, Mala Subotica, OIB: 59734407701
red. |  | jed. |  | nuđena
br. | OPIS | mjere |  | cijena bez PDV
A | STREETWORKOUT
I | PRIPREMNI RADOVI
1.01 | POZICIONIRANJE IGRALA
| Iscrtavanje položaja igrala na terenu privremenom bojom / vapnom za potrebe pozicioniranja igrala na terenu, sukladno glavnom projektu. | komplet | 1 |  | 0
I | PRIPREMNI RADOVI UKUPNO: |  |  |  | 0
II | ZEMLJANI RADOVI
2.01 | IZVEDBA ANTISTRES PODLOGE - izvodi se uz svako igralo u propisanom sigurnosnim zonama prema uputi proizviođača igrala
Rad se sastoji od strojnog iskopa, planiranja/uređenja posteljice, postava geoetsktila, izrade nasipa ispod u debljini od cca 30 cm u zbijenom stanju (min 60 Mpa), ab ploče debljine 20 cm (beton C25/30, armatura Q257 B500B u dvije zoni, U vilice po obodu), te ugradnje gumenih antistres podloga debljine 40 mm u standardnoj boji po izboru naručitelja, ugradnje drvenih rubnjaka (2xbojane lazurom za drvo po izboru naručitelja) uokolo antistres podloge, te zasipavanje materijalom iz iskopa s vanjske strane rubnjaka. Obračun po m2 gotove izvedene antistres podloge.
|  | m2 | 96 |  | 0
2.02 | HODNA STAZA + RUBNJACI
Nabava materijala, doprema i izrada hodnih staza od betonskih opločnika debljine 6 cm. Rad uključuje kompletne zemljane radove, iskop, pripremu posteljice, izradu nosivog sloja od kamenog agregata / šljunka u debljini 30 cm, polaganje opločnika (siva boja, debljina 6 cm, u najmanje 2 dimenzije, u dogovoru sa naručiteljem) te završno fugiranje. Radovi se sastoje od: Planiranje i zbijanje temeljnog tla do traženog modula stišljivosti (min 20 Mpa), nosivi sloj (tampon), Ms minimalno 60 Mpa: Izrada nosivog sloja od drobljenog kamenog materijala (granulacije 0-31.5 mm) ili šljunka u debljini od 20-30 cm u zbijenom stanju, uz zbijanje do modula stišljivosti (Ms najmanje 60 Mpa), nasipavanje sloja sitnog kamenog agregata (granulacije 2-4 mm ili 4-8 mm) u debljini od 3-5 cm. Ovaj sloj se ne zbija prije polaganja opločnika. Polaganje opločnika: ručno ili strojno polaganje betonskih opločnika prema odabranom uzorku u dogovoru sa naručiteljem (npr. linijski, riblja kost ili modularni). Opločnici moraju biti dvoslojni, otporni na mraz i sol (prema HRN EN 1338 ili jednakovrijedno).Fugiranje i zbijanje: Ispunjavanje fuga suhim kvarcnim pijeskom (granulacije 0-2 mm). Nakon čišćenja viška pijeska, slijedi zbijanje površine vibracijskom pločom sa zaštitnom gumenom podlogom. Do rubnjaka potrebno je zasipati materijalom iz iskopa.
|  | m2 | 150 |  | 0
| Nabava materijala, strojni i ručni iskop rova, izrada betonskog ležišta te postavljanje betonskih parkovnih rubnjaka dimenzija 8x20x100 cm (ili 5x20x100 cm) u liniji i nivou prema projektu. Stavka sadrži: Zemljani radovi: Strojni ili ručni iskop rova potrebnih dimenzija za postavu rubnjaka i betonskog temelja. Uključuje planiranje dna rova i odvoz viška zemlje na deponiju. Betonsko ležište: Izrada temeljnog ležišta od vlažnog betona klase C16/20 (ili C12/15) debljine cca 10-15 cm. Postavljanje rubnjaka: Polaganje rubnjaka (bez potrebe fugiranja) u svježi beton radi osiguranja pravca i visinske kote. Rubnjaci moraju biti dvoslojni, otporni na mraz i sol, proizvedeni u tvorničkom glatkom kalupu najmanje od betona C30/37. Obrada sljubnica: Spajanje rubnjaka na dodir (sljubnice širine 2-3 mm) uz eventualno popunjavanje cementnim mortom ili ostavljanje otvorenih fuga, ovisno o vrtsti rubnjaka | m1 | 150 |  | 0
II | ZEMLJANI RADOVI UKUPNO: |  |  |  | 0
III | STREETWORKOUT i MINI GOLF
3.01.
| Nabava i montaža modularnog street workout sustava visoke kvalitete, dizajniranog za vježbanje vlastitom težinom na otvorenom. Sustav je sastavljen od čeličnih stupova i prečki zaštićenih protiv korozije (toplim cinčanjem i plastifikacijom u boji prema izboru projektanta). Sustav se sastoji od sljedećih elemenata (prema projektu): Horizontalne ljestve (Monkey bar): Klasične ravne ljestve za kretanje u zraku. Vratila (Pull-up bars): Više ravnih i zakrivljenih šipki na različitim visinama za zgubove. Gimnastičke karike: Par karika na lancima ovješenih o lučne nosače. Švedske ljestve (Stall bars): Vertikalne ljestve za istezanje i vježbe trbušnjaka. Paralelne pritke (Dips bars): Niske šipke za potiske i vježbe za triceps. Kosi klupe/platforme: Za vježbe trbušnih mišića i leđne ekstenzije. Specijalni elementi: "S" zakrivljene šipke i kružni rukohvati za agilnost. Informativni paneli: Ploče s uputama za vježbanje i sigurnosnim pravilima integrirane u konstrukciju. Tehničke karakteristike: Dimenzije: min 565 x 790 cm Sigurnosnona zona: min 865 x 1090 cm Materijal: Konstrukcijski čelik visoke čvrstoće, pocinčan i elektrostatski lakiran (prah). Spojevi: Vijčani spojevi od nehrđajućeg čelika (A2) zaštićeni antivandal kapicama. Stupovi: Profila min. 80x80 mm ili odgovarajući okrugli profil s debljinom stjenke min. 3 mm. Sigurnost: Proizvod mora biti certificiran prema normi HRN EN 16630 ili jednakovrijedno (trajno ugrađena fitnes oprema na otvorenom). | komplet | 1 |  | 0
3.02. | MINI GOLF
| Nabava materijala, strojni i ručni iskop rova, izrada betonskog ležišta te postavljanje betonskih parkovnih rubnjaka dimenzija 8x20x100 cm (ili 5x20x100 cm) u liniji i nivou prema projektu. Stavka sadrži: Zemljani radovi: Strojni ili ručni iskop rova potrebnih dimenzija za postavu rubnjaka i betonskog temelja. Uključuje planiranje dna rova i odvoz viška zemlje na deponiju. Betonsko ležište: Izrada temeljnog ležišta od vlažnog betona klase C16/20 (ili C12/15) debljine cca 10-15 cm. Postavljanje rubnjaka: Polaganje rubnjaka (bez potrebe fugiranja) u svježi beton radi osiguranja pravca i visinske kote. Rubnjaci moraju biti dvoslojni, otporni na mraz i sol, proizvedeni u tvorničkom glatkom kalupu najmanje od betona C30/37. Obrada sljubnica: Spajanje rubnjaka na dodir (sljubnice širine 2-3 mm) uz eventualno popunjavanje cementnim mortom ili ostavljanje otvorenih fuga, ovisno o vrtsti rubnjaka | m1 | 80 |  | 0
3.03. | Dobava i izvedba podloge za mini golf, stavka se sastoji od strojnog iskopa, planiranja/uređenja posteljice, postava geoetsktila, izrade nasipa ispod u debljini od cca 30 cm u zbijenom stanju (min 60 Mpa), postavu kulira od najmanje 5 cm za postavu umjetne trave i golf terena, ugradnja umjetne trave visoke kvalitete primjerene za mini golf, ekološki prihvatljive bez olova i kadmiuma, materijal PP ili slično, gustoće najmanje 10.000 uboda/m2. | m2 | 250 |  | 0
3.04. | Dobava i izvedba dekorativne podloge, stavka se sastoji od strojnog iskopa, planiranja/uređenja posteljice, postava geoetsktila, izrade nasipa ispod u debljini od cca 30 cm u zbijenom stanju (min 60 Mpa), postavu kulira od najmanje 5 cm za postavu umjetne trave, ugradnja umjetne trave visoke kvalitete, ekološki prihvatljive bez olova i kadmiuma, materijal PP ili slično, gustoće najmanje 10.000 uboda/m2 | m2 | 310 |  | 0
3.05. | Dobava i izvedba dekorativne podloge sa tekstualnim ispisom i logotipom (daje i određuje naručitelj) u najmanje 5 boja, stavka se sastoji od strojnog iskopa, planiranja/uređenja posteljice, postava geoetsktila, izrade nasipa ispod u debljini od cca 30 cm u zbijenom stanju (min 60 Mpa), postavu kulira od najmanje 5 cm za postavu umjetne trave, ugradnja umjetne trave visoke kvalitete, ekološki prihvatljive bez olova i kadmiuma, materijal PP ili slično, gustoće najmanje 10.000 uboda/m2. Dekorativna trava sadrži ispis "visit Goričan", a dizajn daje naručitelj. Ispis u dimenziji minimalno 2,00m x 2,00m. | komplet | 1 |  | 0
3.06. | Nabava, doprema i montaža kompletnog rasvjetnog stupa, visine najmanje 4 metara. Stup se priključuje na postojeću elektroenergetsku mrežu. U stavci spoj na postojeću elektroenergetsku mrežu do najviše 20 m, detekcija postojećih instalacija, iskop za temelje stupa, izvedba kompletnog temelja stupa od armiranog betona (90/90/90), spoj sa temeljem prematehničkoj uputi proizvođača stupa. Čelični konusni ili cilindrični stup, toplocinčan i plastificiran. | kom | 12 |  | 0
3.07. | INFORMATIVNA PLOČA
| Dobava i montaža samostojeće informativne ploče (obavijesna ploča) za dječje igralište, usklađene s dizajnom ostalih elemenata. Ploča služi za informiranje korisnika o pravilima sigurnosti i pružanje važnih kontakt informacija. Tehničke karakteristike: Sadržaj (tekst i piktogrami): Naziv igrališta i podaci o vlasniku/upravitelju. Tekst: "Korištenje igrališta na vlastitu odgovornost". Dobne skupine kojima je igralište namijenjeno (npr. 3-12 godina). Zabrane (piktogrami): zabrana uvođenja pasa, konzumacije alkohola, pušenja, bacanja smeća i vožnje bicikala/motora. Brojevi hitnih službi (112, hitna pomoć, vatrogasci). Kontakt broj za prijavu kvarova ili oštećenja na opremi. Materijali: Konstrukcija: Dva nosivi stupovi od pocinčanog i plastificiranog čelika promjera min. 60-80 mm (sive ili ljubičaste boje). Panel: Izrađen od HDPE ploče (polietilen visoke gustoće) debljine min. 12-15 mm ili aluminijskog lima s UV otpornim tiskom ili gravurom. Materijal mora biti otporan na vandalizam (grafite) i atmosferske utjecaje. Dimenzije: Ukupna visina cca 180-200 cm, dimenzija info-panela cca 80x100 cm. | kom | 1 |  | 0
III | STREETWORKOUT i MINI GOLF |  |  |  | 0
I | PRIPREMNI RADOVI |  |  |  | 0
II | ZEMLJANI RADOVI |  |  |  | 0
III | STREETWORKOUT i MINI GOLF |  |  |  | 0
| SVEUKUPNO VANJSKO UREĐENJE |  |  |  | 0
| PDV (25%) |  |  |  | 0
| SVEUKUPNO SA PDV-om |  |  |  | 0
Datum i mjesto:
|  | POTPIS | PEČAT
PONUDITELJ: